## List1
Číslo položky | Typ/identifikace výrobku | Výrobce | Název | Minimální technické parametry | Splněno | Počet kusů | Cena za kus bez DPH | Cena celkem bez DPH
1 |  |  | Interaktivní tabule | Minimální parametry: - Ovládání dotykem prstu, popisovače nebo jiného předmětu. - Ovládání zcela nezávislé na dodávaných popisovačích. - Rozpoznání dvou současných dotyků a ovládání gesty. - Povrch matný, eliminuje odlesky, magnetický. - Povrch nesmí obsahovat žádnou technologii, popisovače musí být bezdrátové a bezbateriové. - Součástí tabule musí být aktivní lišta pro minimálně dva popisovače. Výběr požadované barvy popisovače musí být talčítkem nebo plně automatické. Lišta dále musí obsahovat funkční tlačítka k ovládání. - Úhlopříčka obrazu min. 87“ a rozměry min. 1880 x 1175mm. - Cena včetně dopravy, instalace a nastavení. | ANO/NE | 1 |  | 0
2 |  |  | Prezentační software | Minimální parametry: - SW balíček obsahující autorský nástroj učitele - SW pro přípravu interaktivních cvičení musí být plně kompatibilní (umožňuje otevřít soubor, spustit všechny aktivity, animace, uložit v původním formátu) se soubory s příponou notebook. - Prostředí v českém jazyce. - Balíček dále musí obsahovat nástroj pro rychlou přípravu digitálních učebních aktivit, hlasování/testování, aktivity je možno sdílet na žákovská zařízení přes cloud. - Cena včetně dopravy instalace a nastavení. | ANO/NE | 1 |  | 0
3 |  |  | Projektor | Minimální parametry: - Ultrakrátký projektor, - svítivost min. 3500 ANSI/LM, - LCD technologie, - lampa s životností min. 6 000 hodin, - nativní rozlišení WXGA, - poměr stran 16:10. - Konektivita: min. 1x HDMI, min. 1x RCA, min. 1xVGA, Audiovýstup, stereofonní konektor mini-jack, USB 2.0 typu A, VGA výstup, Audiovstup, stereofonní konektor mini-jack (3x), USB 2.0 typu B. - Max. hladina hluku max. 35dB (normální režim). - Zabudovaný reproduktor. Cena včetně dopravy, instalace, nastavení. | ANO/NE | 1 |  | 0
4 |  |  | Držák projektoru | Minimální parametry: - Držák ultrakrátkého projektoru pro instalaci na pylonový pojezd. - Cena včetně dopravy, instalace. | ANO/NE | 1 |  | 0
5 |  |  | Přídavné reproduktory | Minimální parametry: - Přídavné reproduktory s možností uchycení na pylonový pojezd tabule, - 2x min. 20 W. - Cena včetně dopravy, instalace. | ANO/NE | 1 |  | 0
6 |  |  | Učitelský notebook | Minimální parametry: - notebook s FullHD displayem 15,6" (+/- 1") a LED podsvícením - web kamera VGA min. 480p, - výkon CPU min. 3450 bodu dle nezávislého testu cpubenchmark.net, - operační paměť min. 8GB DDR4, - SSD disk M.2 s kapacitou min. 256GB, - DVD-RW mechanika, - Gbit síťová karta, WiFi stadardu ac (1x1) + BT4.2, min. 1x HDMI 1.4b, min. 2x USB 3.1 a 1x USB 2.0, 1x LAN, čtečka SD karet, - klávesnice s numerickou části, - 3-článková baterie, - operační systém kompatibilní se stávající platformou Microsoft. (Obchodní název je uveden z důvodu zajištění kompatibility se stávající technologií ve škole. Zadavatel umožňuje použití i jiných, kvalitativně a technicky obdobných řešení.) - Cena včetně dopravy, instalace. | ANO/NE | 1 |  | 0
7 |  |  | Konvertibilní zařízení | Minimální parametry: - konvertibilní zařízení s dotykovým SVA displejem min. 11,6" a LED podsvícením, - rozlišení min. 1366 x 768, - čelní kamera min. 720p, zadní sekundární kamera min. 1080p, - výkon CPU min. 2400 bodu dle nezávislého testu cpubenchmark.net, - operační paměť min. 4GB DDR3, - pevný SSD s kapacitou min. 128GB, - Gbit síťová karta, WiFi standardu ac (2x2) + BT4.2, - min. video výstup HDMI, USB-C, USB 3.1, čtečka SD karet, - operační systém s podporu AD (domény), - Cena včetně dopravy, instalace. | ANO/NE | 10 |  | 0
8 |  |  | Notebook | Minimální parametry: - notebook s FullHD displayem 15,6" (+/- 1") a LED podsvícením - web kamera VGA min. 480p, - výkon CPU min. 3450 bodu dle nezávislého testu cpubenchmark.net, - operační paměť min. 8GB DDR4, - SSD disk M.2 s kapacitou min. 256GB, - DVD-RW mechanika, - Gbit síťová karta, WiFi stadardu ac (1x1) + BT4.2, min. 1x HDMI 1.4b, min. 2x USB 3.1 a 1x USB 2.0, 1x LAN, čtečka SD karet, - klávesnice s numerickou části, - 3-článková baterie, - operační systém kompatibilní se stávající platformou Microsoft. (Obchodní název je uveden z důvodu zajištění kompatibility se stávající technologií ve škole. Zadavatel umožňuje použití i jiných, kvalitativně a technicky obdobných řešení.) - Cena včetně dopravy, instalace. | ANO/NE | 11 |  | 0
Celkem bez DPH: | [7 empty] | 0
Pokud budou zadávací podmínky obsahovat požadavky nebo odkazy na obchodní firmy, názvy nebo jména a příjmení, specifická označení zboží a služeb, které platí pro určitou osobu, popřípadě její organizační složku za příznačné, patenty na vynálezy, užitné vzory, průmyslové vzory, ochranné známky nebo označení původu, umožňuje zadavatel pro plnění veřejné zakázky použití i jiných, kvalitativně a technicky obdobných řešení.