## List1
Číslo položky | Typ/identifikace výrobku | Výrobce | Název | Minimální technické parametry | Splněno | Počet kusů | Cena za kus bez DPH | Cena celkem bez DPH
1 |  |  | Svěrák s kovadlinou | Minimální technické parametry: - šířka čelistí: 100 mm, - délka upnutí: až 100 mm, - kovadlina, - Cena včetně dopravy, instalace a nastavení. | ANO/NE | 5 |  | 0
2 |  |  | Hoblice | Minimální technické parametry: - min. 2 svěráky - police na nářadí - výška 850 mm (+/- 5 %) - délka včetně svěráků: min. 1250, max. 1500 mm - váha: max. 60 kg - Cena včetně dopravy, instalace a nastavení. | ANO/NE | 4 |  | 0
3 |  |  | Hoblice | Minimální technické parametry: - min. 2 svěráky - police na nářadí - výška 850 mm (+/- 5 %) - délka včetně svěráků: min. 1700 max. 2100 mm - váha: max. 60 kg - Cena včetně dopravy, instalace a nastavení. | ANO/NE | 1 |  | 0
4 |  |  | Stojanová vrtačka | Minimální technické parametry: - příkon: od 400 W do 800 W - rozsah natočení stolu: 45° (+/- 10 %) - napětí: 230 V/ 50 Hz - hmotnost max 30 Kg - upínací rozsah sklíčidla: 16 mm - volnoběžné otáčky: min. 500-2300 m-1 - Cena včetně dopravy, instalace a nastavení. | ANO/NE | 1 |  | 0
5 |  |  | Dílenská skříň | Minimální technické parametry: - minimální výška: 1800 mm - minimální šířka: 800 mm - minimální hloubka: 380 mm - materiál: kov - hmotnost max. 120 kg - min. 4 police - nosnost police min. 50 kg - Cena včetně dopravy, instalace a nastavení. | ANO/NE | 2 |  | 0
6 |  |  | Kladivo zámečnické | Minimální technické parametry: - 400 g (+/-) 10 % - Cena včetně dopravy, instalace a nastavení. | ANO/NE | 10 |  | 0
7 |  |  | Kladivo zámečnické | Minimální technické parametry: - 500 g (+/-) 10 % - Cena včetně dopravy, instalace a nastavení. | ANO/NE | 10 |  | 0
8 |  |  | Kladivo zámečnické | Minimální technické parametry: - 800 g (+/-) 10 % - Cena včetně dopravy, instalace a nastavení. | ANO/NE | 10 |  | 0
9 |  |  | Šroubovák | Minimální technické parametry: - PZ 2x125 mm - Cena včetně dopravy, instalace a nastavení. | ANO/NE | 15 |  | 0
10 |  |  | Šroubovák | Minimální technické parametry: - PZ 1x100 mm - Cena včetně dopravy, instalace a nastavení. | ANO/NE | 15 |  | 0
11 |  |  | Šroubovák | Minimální technické parametry: - jedna z variant: PL 5x150 mm, PL 6x150, PL 6,5x150 - Cena včetně dopravy, instalace a nastavení. | ANO/NE | 15 |  | 0
12 |  |  | Pila kmitací | Minimální technické parametry: - příkon min. 400 W, max. 700 W - Počet volnoběžných zdvihů: rozmezí min. 500 – 3.000 min-1 - hmotnost max 3 kg - - napětí: 230 V/ 50 Hz - Cena včetně dopravy, instalace a nastavení. | ANO/NE | 1 |  | 0
13 |  |  | Vibrační bruska | Minimální technické parametry: - příkon min. 150 W max. 300 W - hmotnost max 1,8 kg - napětí: 230 V/ 50 Hz - brusná plocha min. 90x180 mm - Cena včetně dopravy, instalace a nastavení. | ANO/NE | 1 |  | 0
14 |  |  | Kleště kombinované | Minimální technické parametry: - 175 mm - nevodivá rukojeť - Cena včetně dopravy, instalace a nastavení. | ANO/NE | 15 |  | 0
15 |  |  | Sada pilníků | Minimální technické parametry: - min. 5 dílů - délka 200 mm - Cena včetně dopravy, instalace a nastavení. | ANO/NE | 5 |  | 0
16 |  |  | Pilník rašple sada | Minimální technické parametry: - min. 3 díly - délka 250 mm - Cena včetně dopravy, instalace a nastavení. | ANO/NE | 5 |  | 0
17 |  |  | Pilka na železo s rukojetí | Minimální technické parametry: - délka plátku: 300 mm (+- 10 %) - Cena včetně dopravy, instalace a nastavení. | ANO/NE | 10 |  | 0
18 |  |  | Pila oblouková | Minimální technické parametry: - délka plátku: 530 mm (+- 10 %) - Cena včetně dopravy, instalace a nastavení. | ANO/NE | 8 |  | 0
19 |  |  | Pila ruční čepovka | Minimální technické parametry: - délka plátku: 350 mm (+- 10 %) - Cena včetně dopravy, instalace a nastavení. | ANO/NE | 8 |  | 0
20 |  |  | Pila ocaska | Minimální technické parametry: - délka plátku: 380 mm (+- 10 %) - Cena včetně dopravy, instalace a nastavení. | ANO/NE | 8 |  | 0
21 |  |  | Univerzální pracovní stůl | Minimální technické parametry: - min. délka: 1200 mm - min. šířka: 590 mm - min 1 x uzavírací skříň - min. 2 poličky - Cena včetně dopravy, instalace a nastavení. | ANO/NE | 5 |  | 0
22 |  |  | Ztužidlo truhlářské | Minimální technické parametry: - délka upnutí až 300 mm - Cena včetně dopravy, instalace a nastavení. | ANO/NE | 3 |  | 0
23 |  |  | Ztužidlo truhlářské | Minimální technické parametry: - délka upnutí až 500 mm - Cena včetně dopravy, instalace a nastavení. | ANO/NE | 3 |  | 0
24 |  |  | Ztužidlo truhlářské | Minimální technické parametry: - délka upnutí až 1250 mm - Cena včetně dopravy, instalace a nastavení. | ANO/NE | 3 |  | 0
25 |  |  | Sada závitníků | Minimální technické parametry: - min. 32 dílů - min. závity M3, M4, M5, M8, M10 a M12 - vratidlo pro závitová očka - vratidlo pro závitníky - šroubovák - úložný box - Cena včetně dopravy, instalace a nastavení. | ANO/NE | 4 |  | 0
26 |  |  | Kleště štípací čelní | Minimální technické parametry: - velikost 200 mm - Cena včetně dopravy, instalace a nastavení. | ANO/NE | 2 |  | 0
27 |  |  | Dláto | Minimální technické parametry: - šířka 20 mm - min. délka 280 mm - Cena včetně dopravy, instalace a nastavení. | ANO/NE | 15 |  | 0
28 |  |  | Sada řezbářských dlát | Minimální technické parametry: - min. 12 dílů - Cena včetně dopravy, instalace a nastavení. | ANO/NE | 15 |  | 0
29 |  |  | Sada vrtáků kov | Minimální technické parametry: - min. 1-13 mm - stupňováno po 0,5 mm - Cena včetně dopravy, instalace a nastavení. | ANO/NE | 1 |  | 0
30 |  |  | Sada vrtáků dřevo | Minimální technické parametry: - min. průměry vrtáků 3-4-5-6-7-8-9-10 mm - Cena včetně dopravy, instalace a nastavení. | ANO/NE | 5 |  | 0
31 |  |  | Rýsovací jehla - tvrdokov | Minimální technické parametry: - délka 150 mm (+/- 10 %) - Cena včetně dopravy, instalace a nastavení. | ANO/NE | 5 |  | 0
32 |  |  | Svinovací metr | Minimální technické parametry: - délka 3 m - šířka pásku 19 mm - Cena včetně dopravy, instalace a nastavení. | ANO/NE | 10 |  | 0
33 |  |  | Posuvné měřítko | Minimální technické parametry: - rozsah měření: 0-150 mm - přesnost měření 0,02 mm - Cena včetně dopravy, instalace a nastavení. | ANO/NE | 15 |  | 0
34 |  |  | Pila lupénková | Minimální technické parametry: - pilový plátek min. 120 mm - Cena včetně dopravy, instalace a nastavení. | ANO/NE | 10 |  | 0
Celkem bez DPH: | [7 empty] | 0